## 工作表1
附件B6
報價內容
SC26-1191464 校舍興建與修葺及設備購置 - 其他設備（音響及監控）（暑期） M26-0005933151 小學部禮堂音響設備更新及添置
序 號 | R-code | 內 容 | 要 求 及 說 明 | 位 置 | 數 量 | 單位 | 單價(MOP) | 金額(MOP)
14.3.1.1 | R26-0005933215 | 111) 音響廣播—擴音機 | 擴音機 功率：8Ω 身歷聲功率：350W，4Ω 身歷聲功率：550W，8Ω 橋接功率：1100W， 頻率回應：20Hz-20KHz（±0.5dB)，總諧波失真（正常工作條件，1KHz/8Ω）≤0.05%， 信噪比(1KHz，0.775V A計權）≥102dB，阻尼係數：≥300，轉換速率：≥10V/us，輸入靈敏度：0.775V/1V/32dB，輸入阻抗（平衡/不平衡）20KΩ/10KΩ，電壓增益（1KHz/8Ω/0.775V）36.7dB，輸入類別：Class H，冷卻：無級風扇調速，由前向後出風，保護功能：軟啟動/直流/斷路/超載/過熱保護/失真壓限/高頻壓限/開機音量淡入， 輸入：平衡輸入XLR母插座/平衡並接XLR公插座，輸出Speakon（NL4）插座。 前面板：電源開關/獨立通道音量控制旋鈕/電源指示/信號指示/削峰指示/保護指示/增益調節， 背板：模式轉換開關/靈敏度選擇開關 需包含安裝、鋪設線路、安裝時所需小五金配件、及測試調用 (建議牌子型號：HIVI LA235 或同等或以上，以調節新添置的喇叭(兩個)，改善音響效果。) | B-1-Pa1 | 1 | 套
14.3.1.2 | R26-0005933260 | 110) 音響廣播—喇叭 | 喇叭 頻率範圍:120Hz-20KHz ; 額定功率:80W(連續)160W(節目信號)320W(峰值) 靈敏度: 94dB(1W/1m) ; 最大聲壓級: 113dB 額定阻抗:8Ω ; 覆蓋角度:120度×30度 低音單元:4×3"(25mm音圈) ; 高音單元:1×3"(紙錐高音) ; 尺寸:(寬x高x深)108x560x120mm 需包含安裝及測試調用 (建議牌子型號：HIVI T3C或同等或以上，安裝於禮堂後排位置。) | B-1-Pa1 | 2 | 套
14.3.1.3 | R26-0005933273 | 113) 音響廣播—調音台 | 數字調音台 輸入通道：26路通道輸入：16路話筒；3路身歷聲；2路數字身歷聲（U盤播放，USB聲卡輸入） 輸出通道：12通道輸出：主輸出L/R；8路BUS 輸出：監聽輸出及耳機輸出L/R； 錄音介面：雙軌USB聲卡，雙軌U盤錄音存儲 輸入增益：話筒增益-20~+70；線路增益-20~+20 ; 輸入和輸出阻抗：話筒/線路輸入：5KΩ；輸出200Ω 頻率回應：20Hz-20KHz：+/-0.5 ; 總諧波失真加雜訊THD+N：20dBFS@1KHz：＜0.01% 雜訊：雜訊電平（20/20k帶通）：-84dBU ; 動態範圍：-107dB 串音：通道間隔離度（+4dBu 1K）：-96dB ; 相位差：通道間相位差（+4dBu 1K）：＜0.1 等效雜訊：-122dB ; 延遲：＜3ms ; 採樣率：48k：24bit ; USB：最大電流：500mA 幻象電源：+48V，軟體控制管理 ; 功耗：＜65W（典型值） 電源：電壓：100-240VAC自動感應；交流頻率：47~63Hz 運行條件：溫度範圍：-20°C~55°C ; 淨重（±10%）：6.8kg 需包含安裝、鋪設線路、安裝時所需小五金配件、及測試調用 (建議牌子型號：HIVI DF26 24路(可用IPAD控制 )或同等或以上，以調控禮堂內4組喇叭、2套合唱拾音咪、6支手持咪、6支掛耳及夾咪等，亦能夠使用IPAD軟件調控聲音大小。) | B-1-Pa1 | 1 | 套
14.3.1.4 | R26-0005933275 | 115) 音響廣播—數位音頻處理器 | 音頻處理器 功能： 1.32位DSP晶片處理，48kHz採樣率，24bitAD/DA轉換。 2.輸入處理部分包含高切，低切，5個參量均衡，雜訊門，增益，靜音，相位，延時，連動調節等處理功能。 3.輸出處理部分包含分頻，7個參量均衡，增益，靜音，壓縮/限幅器，相位，延時，連動調節等處理單元。 4.所有通道的PEQ增益、帶寬、頻率連續可調，類型可選擇：參量均衡、低架濾波、高架濾波、低切濾波、高切濾波、移相1階、移相2階。 5.所有輸入輸出之間可以自由進行矩陣式分配，且每個輸入輸出通道名稱可以更改。 6.所有輸入輸出通道帶FIR功能，濾波器在PEQ類型選擇移相1階是180度曲線調整，移相2階是360度曲線調整。 7.所有高切、低切濾波器，分頻器的類型可選擇巴特沃斯、林奎瑞利、貝塞爾，斜率在-6dB/Oct至-48dB/Oct可選。 8.輸出通道的壓縮/限幅器的閥值，比率，啟動時間，恢復時間連續可調。 9.所有輸入輸出通道的延時模組都具有高達680ms的延時時間。 10.任意通道之間參數設置可以自由複製，以及任意通道可以進行連動調節。 11.可在任意一個輸入或輸出通道時看到當前所有的輸入或輸出通道的PEQ曲線調整圖。 12.內置測試信號發生器，輸出方式可選粉紅雜訊，白雜訊及20Hz-20kHz正弦波可調，信號幅度可調。 13.前面板帶有輸入輸出電平指示燈、USB控制端口，後面板RS232控制端口，一鍵式連機使得用戶的操作更簡易、快捷。 14.30個用戶預設，整機參數和每個預設都可以單獨存儲和調用。還具有密碼保護功能，使設備更安全。 系統規格： 頻率回應 20Hz~20kHz,-0.3dBu ; 信噪比 >105 dBu ; 失真度 <0.008 at 1kHz(0dBu) 串音 >70dBu ; 輸入部分 類型 平衡式XLR ; 最大輸入電平 +15dBu ; 阻抗 1M/ΩStereo;500kΩ/MONO ; 輸出部分 類型 平衡式XLR ; 最大輸出電平 +15dBu ; 阻抗 <500Ω 數字處理部分 24-bit sigma-delta轉換 ; 48kHz採樣率 顯示幕 點陣屏顯示參數設置和功能選擇 ; 電源 AC~90V-250V FUSE 250VAC/2A FAST ; 尺寸(長×寬×高) 482×205×44mm ; 重量(±10%) 2.1kg 需包含安裝、鋪設線路、安裝時所需小五金配件、及測試調用 (建議牌子型號：HIVI HD408或同等或以上，以調控禮堂內4組喇叭、2套合唱拾音咪、6支手持咪、6支掛耳及夾咪等。) | B-1-Pa1 | 1 | 套
14.3.1.5 | R26-0005933277 | 118) 音響廣播— 咪高峰系統 | 無線MIC 6支手持無線咪 使用距離≥80米(實際距離和周圍的環境有關) ； 頻率範圍: 650-700MHz ; 射頻產生方式: 鎖相環頻率合成器 射頻帶寬: 50MHz ; 射頻頻率精度: +/-5ppm<10kHz ; 頻道數: 左右各100個頻道，左CH001-100/右CH101-200 使用溫度: 攝氏零下10度到攝氏50度 ; 音頻頻率回應: 50Hz-16KHz(電路部分) 系統信噪比:>98dB(A計權、最大輸出時) ; 系統總諧波失真:＜0.8%1KHz(300mV輸出時) 接收機 接收方式: 超內差二次混頻模式 ; 分集接收: 真分集接收(雙通道4天線4高放) 靈敏度: -95dBm(20dB SINAD) ; 諧波失真:＜0.8% 1KHz(300mV輸出) 顯示方式 :LCD ; 供電方式: 12V 500-1000mA(視機型而定) 音頻輸出方式: 平衡XLR/路混合輸出 ; 通道: 2路 發射器 動態範圍: >90dB ; 標稱頻偏: 25KHz ; 諧波: -45dBc ; 輸出功率: 30mW 顯示方式: LCD ; 消耗電流: <150mA/3V ; 供電方式: AA1.5Vx2 ; 使用時間: 約6小時(與電池品質有關) 拾音頭 換能方式: 電容、動圈式，視機型而定 ; 拾音模式: 心型、超心型，視機型而定 靈敏度: ＜-55dB±3dB(0dB=1V/Par@ 1KHz) ; 最大聲壓級: >110dB SPL 需包含安裝及測試調用 (建議牌子型號：HIVI H-900或同等或以上；保證無線咪在禮堂的使用範圍內接收信號須穩定，若不夠穩定，需配備天線放大器。) | B-1-Pa1 | 3 | 套
14.3.1.6 | R26-0005933286 | 118) 音響廣播— 咪高峰系統 | 無線MIC 6支掛耳及夾MIC，多用途 使用距離：約80米(實際距離與使用環境有關 ; 頻率範圍：650-700MHz 射頻產生方式：鎖相環頻率合成器 ; 射頻帶寬：50MHz 系統 射頻頻率精度+/-10ppm ; 頻道數200個(左右各100個) ; 使用溫度：攝氏零下10度到攝氏50度 音頻頻率回應：60Hz-15KHz ; 系統信噪比：>98dB(A計權、最大輸出時] 系統總諧波失真：<0.8%1KHz(300mV輸出時) 接收方式：超內差二次混頻模式 ; 靈敏度：-95dB 諧波失真：<0.8%1KHz(300mV輸出) ; 接收機顯示方式：LCD 供電方式：DC12V 500mA ; 音頻輸出方式：二路平衡XLR/一路混合輸出 ; 通道：2路 需包含安裝及測試調用 (建議牌子型號：HIVI H-700A或同等或以上；保證無線咪在禮堂的使用範圍內接收信號須穩定，若不夠穩定，需配備天線放大器。) | B-1-Pa1 | 3 | 套
14.3.1.7 | R26-0005933307 | 118) 音響廣播— 咪高峰系統 | 合唱拾音MIC 類型: 電容 ; 指向性: 全指向性 阻抗: 2000hms ; 靈敏度: 70dB 頻率回應: 20-20000Hz鍍金XLR 連接器 幻象電源 :+15V~+48V ; 重量:136g 需包含安裝及測試調用 (建議牌子型號：BEHRINGER ECM8000+UMC202 有線；ECM8000+UMC204+話筒線+話筒支架；ECM8000+UMC404+話筒線+話筒支架，或同等或以上) | B-1-Pa1 | 2 | 套
14.3.1.8 | R26-0005933322 | 117) 音響廣播—電源時序控制器 | 電源時序器 採⽤60A空氣開關輸⼊接⼝，具有過流，短路時自動斷開功能，有效的保護⽤電安全； 採⽤30A⼤電流繼電器輸出，標準EIA接口插座； 後面板有8個帶時序功能的多功能插座，前面板有2個直通多功能插座； 採用數碼管即時顯示電壓；支持全電壓工作；支持聯機功能。 輸⼊電壓：全電壓100〜240 VAC 輸⼊容量：最大輸入60A(220VAC)電流容量 ; 輸出容量：單通道最大輸出30A/10S (220VAC), 額定輸出16A 可控通道：8 通道有時序功能 ; 時序時間：每通道之間間隔1秒 尺寸：482 × 211.5 × 44 mm ; 毛重/淨重：3.3 / 2.7kg(±0.5kg) 需包含安裝、鋪設線路、安裝時所需小五金配件、及測試調用 (建議牌子型號：HIVI P168或同等或以上) | B-1-Pa1 | 1 | 套
14.3.1.9 | R26-0005933362 | 318) 機櫃(>24U) | 機櫃42U 需包含安裝及測試調用 (建議牌子型號：42U圖騰機櫃或同等或以上，能收納數字調音台、音頻處理器、電源時序器、控制面版、6支手持無線咪、6支掛耳及夾咪等) | B-1-Pa1 | 1 | 台
14.3.1.10 | R26-0005935892 | 128) 監控防盜—控制面板 | 控制面板--雲台控制器 (控制360度全景攝錄機) 需包含安裝、鋪設線路、安裝時所需小五金配件、及測試調用 (可報同等或更優品牌，能支援直播系統操作) | B-1-Pa1 | 1 | 套
共計 | [7 empty] | 0
SC26-1191466 校舍興建與修葺及設備購置 - 資訊設備（暑期） M26-0005938002 小學部禮堂音響設備更新及添置而衍生直播系統的資訊設備
序 號 | R-code | 內 容 | 要 求 及 說 明 | 位 置 | 數 量 | 單位 | 單價(MOP) | 金額(MOP)
14.4.6.1 | R26-0005938008 | 257) 電腦顯示器 - 課室/特別室/專職人員/需協助教學活動人員/其他學校運作所需必要設施 | 監視器32寸 面板類型 VA ，最高解析度 1920X1080， 對比 3000:1 ， 長寬比 16:9寬螢幕 ，反應時間(毫秒) 1ms ， 更新頻率(Hz) 100Hz，訊號輸入介面 HDMI, D-Sub(VGA)，點距(mm) 0.36375X0.36375，觸控 無 產品定位 看片/追劇首選, 學生入門款, OA辦公用CP值高, 健康護眼款, 美型 亮度(cd/m2) 300cd/m² ， 水平可視角度 178° ，垂直可視角度 178° ，支援色彩 70PPI ，喇叭 無 VESA壁掛 有壁掛洞 ， 特殊功能 抗藍光, HDR, 2K, 零閃屏, 窄邊框, 護眼, 廣視角 重量(kg) 6.64kg ，外觀尺寸(寬x高x厚)(mm) 714x513x261mm USB 插槽 無 ，型號 32E1N1100L 保固 三年 ，螢幕SYNC Adaptive-Sync ，BSMI許可字號 無須檢驗 含安裝、鋪設線路、安裝時所需小五金配件、調試測試 (建議牌子型號：HIVI LA235或同等規格或以上) | B-1-Pa1 | 1 | 台
14.4.6.2 | R26-0005938013 | 304) 樓層網絡交換機連配件 (支持電源注入) | 交換機24口 POE S5735-S24P4XE-V2 (24*10/100/1000BASE-T ports, 4*10GE SFP+ ports, 2*12GE stack ports, PoE+, without power module) S57XX-S Series Basic SW,Per Device 1000W AC&240V DC Power Module(66mm Width Case,Back to Front, Power panel side exhaust) 1U Boxlike equipment lengthening back mounting ear,IEC Expandable size(280-450mm) 10G Transceiver（MM）*4 1G Transceiver RJ45 *1 含安裝、鋪設線路、安裝時所需小五金配件、調試測試 (建議牌子型號：HUAWEI CloudEngine CloudEngine S5755-H24UM4Y2CZ(C13_Britain) 無線POE交換機或同等規格或以上) | B-1-Pa1 | 1 | 項
共計 | [7 empty] | 0
SC26-1191466 校舍興建與修葺及設備購置 - 資訊設備（暑期） M26-0005954955 小學部禮堂音響設備更新及添置而衍生的資訊設備
序 號 | R-code | 內 容 | 要 求 及 說 明 | 位 置 | 數 量 | 單位 | 單價(MOP) | 金額(MOP)
14.4.8.1 | R26-0005954956 | 275) 影音訊號切換器/分訊器 | 高清HDMI終端 輸出3 輸入3 同時支持HDMI本地環出，雙向紅外回傳，RS-232透傳，I/O，POE等功能。本產品可廣泛應用於視聽會議、調度中心、家庭娛樂、廣播電視、教育培訓等領域。 1. 採用ipcolor STREAM技術可實現高清晰，低延時傳輸 2. 支持 3840x2160@60Hz 解析度，並向下相容 3. 相容CAT5/5e/6類及以上網線，6類及以上網線傳輸距離為120米 4. 支持1對1，多對多或交換機級聯 5. 支持RS-232透傳和指令控制 6. 發射端支持HDMI本地環出 7. 支持雙向紅外回傳(20~60KHz) 8. 支持I/O介面控制 9. 支持POE 10. 通過APP控制可實現多種拼接方式，最多可實現5X5視頻牆，如1x1/1x2/1x3/1x4/1x5/2x1/2x2/2x3/2x4/2x5/3x1/3x2/3x3/3x4/3x5/4x1/4x2/4x3/4x4/4x5/5x1/5x2/ 5x3/5x4/5x5等 11. 支持256路信號源輸入及256路信號輸出，提供靈活的多對多矩陣配置（超過100路需用APP控制操作） 12. 可通過Micro USB進行固件升級 13. 防靜電、防浪湧、防雷擊保護 14. 支持7x24小時不斷電工作 含安裝、鋪設線路、安裝時所需小五金配件、調試測試 提供同等規格或或以上，並提供6組終端要用的網線、HDMI線 能夠使用IPAD軟件分配不同輸入及輸出畫面 | B-1-Pa1 | 6 | 台
14.4.8.2 | R26-0005954977 | 279) 製作微課/慕課方案 | 錄播主機 含軟件 1.內置LCD屏，顯示設備運行狀態、參數資訊、硬碟容量、音頻狀態、資源通道錄製狀態、檔拷貝進度。設備具備≥4個物理按鍵，具備一鍵錄製、停止、直播以及一鍵拷貝錄製檔的能力。 ▲2.具備≥6路HDMI信號輸入介面，全HDMI介面視頻≥4K解析度畫面採集，具備≥1路Type-C介面採集畫面，≥1080P解析度採集畫面。具備≥4路HDMI信號輸出介面，其中≥2路4K解析度以及音頻同時輸出；其他≥2路HDMI輸出口具備自定義通道畫面輸出。具備≥1路3.5mm音頻介面以及≥2路鳳凰端子採集音頻；≥1路3.5mm音頻介面以及≥2路鳳凰端子輸出音頻。（提供第三方檢測機構出具的具有CMA或CNAS標識的檢測報告掃描件或影本） ▲3.具備≥3路RS-232鳳凰端子介面和≥1路RS-485鳳凰端子介面，其中≥1路RS232和≥1路RS485帶12V電壓供電，可對接各種串口協議設備並對該設備進行供電；具備≥5路USB介面，用於接U盤拷貝檔或者鍵盤滑鼠操作內嵌導播臺；具備≥1路802.3ab 1000Base-T千兆RJ45網路介面，≥1路光纖介面，支持IPv4地址和IPv6地址。（提供第三方檢測機構出具的具有CMA或CNAS標識的檢測報告掃描件或影本） 4.設備可實現≥8路4K網路攝像頭同時接入解碼，具備≥6路資源畫面合成輸出≥4K解析度PGM畫面。 5.具備嵌入式導播控制臺，可即時預覽≥9路畫面，≥1路PGM畫面預覽和≥8路資源通道預覽，≥9路視頻流同時錄製，錄製的檔格式支持MP4、AVI、MOV、FLV、TS和MKV格式。具備獨立錄製功能，各路錄製可自由綁定音頻通道，可獨立錄製控制。 6.異常修復：具備供電異常導致的損壞的視頻檔可進行檔修復，修復的檔格式包括但不限於MP4、AVI、MOV、FLV和MKV視頻封裝格式。 7.具備軟體中控，在錄播管理介面填寫好中控指令，即可通過介面進行中控操作，對接其他設備進行一鍵控制；支持錄播安卓APP對接和控制；支持對接私有雲平臺伺服器。對接成功後，雲平臺可對設備進行統一的管控，方便對多臺錄播設備進行管理。 8.音視頻互動模式下，可實現HDMI輸出主會場和分會場的畫面，當主會場開啟輔流共用時，主會場和分會場的HDMI介面都輸出主會場的電腦課件內容；主會場不開啟輔流共用時，主會場的HDMI介面輸出主會場的電腦課件內容，分會場的HDMI介面輸出分會場的電腦課件內容。 ▲9.加密錄製：可實現對錄製檔加密錄製，≥2種加密方式；加密視頻需使用解密播放器進行播放，需使用U盾或密碼對加密視頻進行授權播放。（提供第三方檢測機構出具的具有CMA或CNAS標識的檢測報告掃描件或影本） 10.具備用戶模式和高級模式設置。用戶設置：支持一鍵設置超高清、高清，標清，流暢四個等級；高級設置：可自定義解析度、碼率、幀率。碼率支持256kbps~20Mbps，支持動態編碼以及靜態編碼選擇；支持自定義解析度，不同解析度比例設置，包括9:16、16:9、32:9設置，支持≥4K解析度。 11.音頻編碼支持多種格式，支持AAC、PCM、G.711A、G.711U、ADPCM格式，音頻採樣率支持48K、44.1K、8K。支持音頻管理功能，支持音頻混音管理，對≥5路音頻輸入混音設置以及每路通道音量大小單獨控制。 含安裝、鋪設線路、安裝時所需小五金配件、調試測試 (建議牌子型號：AI智慧錄播主機 ITC TS-06504K 含軟件，或同等規格或以上) | B-1-Pa1 | 1 | 台
14.4.8.3 | R26-0005954978 | 279) 製作微課/慕課方案 | 360度全景攝錄機 --- 高清鏡頭 1.攝像機採用≥1/1.8英寸、≥842萬像素的UHD CMOS感測器，可輸出解析度≥4K@60的畫面，並具備≥30倍光學變倍鏡頭。 2.鏡頭焦距≥30x, f = 7.1mm～210mm，F1.61～F5.19。 3.具備RS232和RS485串口，支持預置位數量≥255個，預置位精度：≤0.1°。 4.水準視場角：≥59.2°~ 2.5°；支持水準轉動範圍：≥-170°～+170°，垂直轉動範圍：≥-30°～+90°，水準轉動速度範圍：水準：≥1.7° ~ 100°/s，俯仰：≥1.7° ~ 69.9°/s。 5.具備重力感測器，支持圖像自動翻轉功能。 6.支持AAC、G711音頻編碼。 7.具備≥1路HDMI輸出介面、≥1路3G-SDI輸出介面、≥1路USB3.0輸出介面、≥1路網絡介面，具備≥1路3.5mm音頻輸入介面和≥1路3.5mm音頻輸出介面，HDMI或3G-SDI與USB、LAN可同時輸出≥3路高清數字信號。 ▲由於內嵌軟體決定著本產品功能的完整性，要求設備內嵌軟體具備《電腦軟體著作權登記證書》，提供相關證書影本以及在中國版權保護中心官網的查詢結果截圖。軟體名稱要求是“高清視頻會議專用攝像頭內嵌軟體”或相近的軟體。 含拆卸、安裝、鋪設線路、安裝時所需小五金配件、調試測試 (建議牌子型號：攝像機 ITC TV-630H4K或同等規格或以上) | B-1-Pa1 | 1 | 台
共計 | [7 empty] | 0
總價 | [7 empty] | 0
報價及其他注意事項 : 1. 請用澳門幣為貨幣單位。 2. 有效期必須至2026年12月31日，並請列明交貨期限及施工工期。 3. 請按本校提供之編號及順序報價。 4. 可提供同類型或更優產品。 5. 費用包含原有舊設備的清拆及清理。 6. 列明保養期間。 7. 如有需要校方有權要求提供貨板。 8. 有關工程項目，需每天向學校提交施工進度報告。 9. 學校保留對本次招標的最終解釋權。